## 8Volt
Entfernung vom Schanir
230 mm Motor
390 mm Zusatz Gewicht
Gesamtgewicht: |  | U = 11V
213.65
duty-cycle | rpm | m in g | I in A | P in W
5 |  | 213.65
5.1 | 1070 | 205.5 | 0.3 | 3.3
5.2 | 1590 | 196.5 | 0.5 | 5.5
5.3 | 2055 | 184 | 0.86 | 9.46
5.4 | 2625 | 161.5 | 1.4 | 15.4
5.5 | 3180 | 136 | 2.05 | 22.55
5.6 | 3685 | 108 | 3.03 | 33.33
5.7 | 4170 | 75 | 4.25 | 46.75
5.8 | 4600 | 39 | 5.75 | 63.25
5.9 | 4950 | 11 | 7.35 | 80.85
6 | 5280 | -20.7 | 8.95 | 98.45
6040 bei 5,9
über 10 A bei 5,9

## 11Volt
Entfernung vom Schanir |  |  | Luftdruck
230 mm Motor |  |  | 963 mBar
390 mm Zusatz Gewicht
Gesamtgewicht: |  | U = 11V
269.3
duty-cycle | rpm | m in g Messpunkt | I in A | P in W | m in g Waage | Auftrieb g | Auftrieb 4 Propeller | Gewicht Drohne Rest g auf Waage |  | Hebekraft F=m*a (N) | Gewicht Drohne 900g Beschleunigung a a=F/m (m/s2)
5 | 0 | 269.3 |  |  | 456.6391 | 0 | 0 | 900 | Drohne Steht am Boden
5.1 | 1655 | 252.7 | 0.4 | 4.4 | 428.4913 | 28.1478 | 112.5913 | 787.4087 | Drohne Steht am Boden
5.2 | 2330 | 232.7 | 0.77 | 8.47 | 394.5783 | 62.0609 | 248.2435 | 651.7565 | Drohne Steht am Boden
5.3 | 2970 | 204 | 1.33 | 14.63 | 345.913 | 110.7261 | 442.9043 | 457.0957 | Drohne Steht am Boden
5.4 | 3730 | 165 | 2.3 | 25.3 | 279.7826 | 176.8565 | 707.4261 | 192.5739 | Drohne Steht am Boden
5.5 | 4210 | 133 | 3.2 | 35.2 | 225.5217 | 231.1174 | 924.4696 | -24.4696 | Hebt ab | 240.0464 | 0.26672
5.6 | 4850 | 90 | 4.75 | 52.25 | 152.6087 | 304.0304 | 1216.1217 | -316.1217 |  | 3101.1543 | 3.4457
5.7 | 5350 | 49 | 6.5 | 71.5 | 83.087 | 373.5522 | 1494.2087 | -594.2087 |  | 5829.1873 | 6.4769
5.8 | 5715 | 10 | 8.3 | 91.3 | 16.9565 | 439.6826 | 1758.7304 | -858.7304 |  | 8424.1456 | 9.3602
5.9 | 5900 | -2.5 | 9.45 | 103.95 | -4.2391 | 460.8783 | 1843.513 | -943.513 |  | 9255.863 | 10.2843
6 | 6030 | -17 | 9.8 | 107.8 | -28.8261 | 485.4652 | 1941.8609 | -1041.8609 |  | 10220.6551 | 11.3563
|  |  |  | Auftrieb in N |  | 4.7624
| 6040 bei 5,9 |  | Gewicht eines Drohnenarms in kg |  |  | 0.225
| über 10 A bei 5,9 |  |  |  |  | Beschleunigung bei maximalem Auftrieb
21.1663
|  |  | maximaler output des controllers |  |  | 1000
Faktor für Simulation
[6 empty] | 0.021166 | m/s³
[6 empty] | 0.25 | winkel/s³