## 8Volt
Entfernung vom Schanir
230 mm Motor
390 mm Zusatz Gewicht
Gesamtgewicht: |  | U = 11V
213.65
duty-cycle | rpm | m in g | I in A | P in W
5 |  | 213.65
5.1 | 1070 | 205.5 | 0.3 | 3.3
5.2 | 1590 | 196.5 | 0.5 | 5.5
5.3 | 2055 | 184 | 0.86 | 9.46
5.4 | 2625 | 161.5 | 1.4 | 15.4
5.5 | 3180 | 136 | 2.05 | 22.55
5.6 | 3685 | 108 | 3.03 | 33.33
5.7 | 4170 | 75 | 4.25 | 46.75
5.8 | 4600 | 39 | 5.75 | 63.25
5.9 | 4950 | 11 | 7.35 | 80.85
6 | 5280 | -20.7 | 8.95 | 98.45
6040 bei 5,9
über 10 A bei 5,9

## 11Volt
Entfernung vom Schanir |  |  | Luftdruck
230 mm Motor |  |  | 963 mBar
390 mm Zusatz Gewicht
Gesamtgewicht: |  | U = 11V
269.3
duty-cycle | rpm | m in g | I in A | P in W
5 |  | 269.3
5.1 | 1655 | 252.7 | 0.4 | 4.4
5.2 | 2330 | 232.7 | 0.77 | 8.47
5.3 | 2970 | 204 | 1.33 | 14.63
5.4 | 3730 | 165 | 2.3 | 25.3
5.5 | 4210 | 133 | 3.2 | 35.2
5.6 | 4850 | 90 | 4.75 | 52.25
5.7 | 5350 | 49 | 6.5 | 71.5
5.8 | 5715 | 10 | 8.3 | 91.3
5.9 | 5900 | -2.5 | 9.45 | 103.95
6 | 6030 | -17 | 9.8 | 107.8
6040 bei 5,9
über 10 A bei 5,9